## Sheet1
Name | Port/IO | H1 |  | Port/IO | Name | Legend | Name | Port/IO | H2 |  | Port/IO | Name
GPIO0 |  | 1 | 2 |  | GPIO1 | PRI | SGPIO0 |  | 1 | 2 |  | SGPIO1 | Add: TPs and Port/Pin
GPIO2 |  | 3 | 4 |  | GPIO3 | SEC | SGPIO2 |  | 3 | 4 |  | SGPIO3
RESERVED |  | 5 | 6 |  | RESERVED | SHARE | I2C3_SDA |  | 5 | 6 |  | I2C3_SCL
GPIO4 |  | 7 | 8 |  | GPIO5 | AUX | SGPIO4 |  | 7 | 8 |  | PDM 1 (12V)
GPIO6 |  | 9 | 10 |  | GPIO7 | PWR | GND |  | 9 | 10 |  | PDM 2 (12V)
GPIO8 |  | 11 | 12 |  | GPIO9 | NC | PDM 3 (BAT) |  | 11 | 12 |  | PDM 4 (BAT)
GPIO10 |  | 13 | 14 |  | GPIO11 |  | PDM 5 (5V) |  | 13 | 14 |  | GND
GPIO12 |  | 15 | 16 | NC | GPIO13 |  | PDM 6 (5V) |  | 15 | 16 |  | PDM 7 (5V)
RESERVED |  | 17 | 18 |  | RESERVED |  | GND |  | 17 | 18 |  | PDM 8 (3v3)
I2C2_SDA |  | 19 | 20 |  | I2C2_SCL |  | PDM 9 (3v3) |  | 19 | 20 |  | PDM 10 (3v3)
SYS_SPI_SCK |  | 21 | 22 |  | SYS_SPI_MISO |  | GND |  | 21 | 22 |  | GND
SYS_SPI_MOSI |  | 23 | 24 |  | SYS_SPI_NSS |  | 12V |  | 23 | 24 |  | 12V
~FAULT |  | 25 | 26 |  | VREF0 |  | 5V_SYS | 5V | 25 | 26 | 5V | 5V_SYS
SENSE |  | 27 | 28 |  | VREF1 |  | VCC_SYS | 3V | 27 | 28 | 3V | VCC_SYS
~RESET | SYS_RESET | 29 | 30 |  | VREF2 |  | DGND | GND | 29 | 30 | GND | DGND
OFF_VCC |  | 31 | 32 |  | 5V_USB |  | AGND |  | 31 | 32 | GND | DGND
MHX_CRAP | SGPIO7 | 33 | 34 | SGPIO8 | MHX_CRAP |  | RESERVED |  | 33 | 34 |  | RESERVED
MHX_CRAP | SGPIO9 | 35 | 36 | SGPIO10 | MHX_CRAP |  | PCM_IN |  | 35 | 36 |  | PCM_IN
MHX_CRAP | SGPIO11 | 37 | 38 | SGPIO12 | MHX_CRAP |  | RESERVED |  | 37 | 38 |  | RESERVED
MHX_CRAP | SGPO13 | 39 | 40 | NC | MHX_CRAP |  | RESERVED |  | 39 | 40 |  | RESERVED
SYS_SDA | SYS_SDA | 41 | 42 |  | VBACKUP |  | IDIODE_OUT |  | 41 | 42 |  | IDIODE_OUT
SYS_SCL | SYS_SCL | 43 | 44 |  | RSVD0 |  | IDIODE_OUT |  | 43 | 44 |  | IDIODE_OUT
RSVD1 |  | 45 | 46 |  | RSVD2 |  | VBATT |  | 45 | 46 |  | VBATT
USER0 | ~BUFEN_PRI | 47 | 48 | ~BUFEN_SEC | USER1 |  | GND | GND | 47 | 48 | GND | GND
USER2 | I2C2_SDA | 49 | 50 | SGPIO5 | USER2 |  | USER9 | SPI2_NSS | 49 | 50 | SPI2_SCK | USER10
USER4 | I2C2_SCL | 51 | 52 | SGPIO6 | USER3 |  | USER11 | SPI2_MISO | 51 | 52 | SPI2_MOSI | USER12